## Calibrations
Data from: jinByproductFormationNovel2003

inkscape y coord	Glucose/Glycerol (g/l)	inkscape y coord	Biomass (g/l)
75.68	250	75.68	14
93.24	200	88.91	12
112.48	150	102.39	10
130.68	100	115.31	8
149.42	50	129.01	6
167.73	0	141.44	4
		154.93	2
		167.59	0

C. glycerinogenes kinetics
Time	Glucose (y)	Glucose (g/l)	Glycerol (y)	Glycerol (g/l)	Biomass (y)	Biomass (g/l)
0	82.54	230.4413			161.88	0.93824
5	83.23	228.57485			153.71	2.18008
10	89.39	211.91205	162.12	15.1774	129.93	5.79464
15	92.94	202.3093	160.47	19.64065	113.02	8.36496
20	102.02	177.7479	157.49	27.7015499999999	97.7	10.6936
25	105.31	168.84845	153.64	38.1158	97.3	10.7544
40	126.84	110.6098	147.77	53.9941499999999	97	10.8
45	135.82	86.3189	143.63	65.19285	96.8	10.8304
75	159.41	22.50795	134.39	90.18705	96.7	10.8456
80	162.83	13.2568499999999	132.18	96.1650999999999	97.8	10.6784
Glucose/Glycerol Calibration
Inkscape y-coordinate
g/l of Glucose/Glycerol
Biomass Calibration
Inkscape y coordinate
Biomass (g/l)

## Calculations (rate = ΔCΔt)
Kinetics of C. glycerinogenes
					Technical Kinetics of Glycerol Production					Kinetics of Glycerol Production in regards to biomass
Time	Glucose (g/l)	Glycerol (g/l)	Biomass (g/l)		Time	Glycerol (g/l)	R_glyc	ln(c_glyc)	ln(r_glyc)		Time	Glycerol (g/l)	R_glyc	Biomass, x (g/l)	dx/dt (R_biomass)
0	230.4413		0.93824		0					0			0.93824	0.248368
5	228.57485		2.18008		5					5		0	2.18008	0.722912
10	211.91205	15.1774	5.79464		10	15.1774	0.89265	2.71980747930037	-0.113560712223166		10	15.1774	0.89265	5.79464	0.514064
15	202.3093	19.64065	8.36496		15	19.64065	1.61218	2.97760139810168	0.477587300381645		15	19.64065	1.61218	8.36496	0.465728
20	177.7479	27.70155	10.6936		20	27.70155	2.08285	3.32148836830647	0.733737148164047		20	27.70155	2.08285	10.6936	0.012160
25	168.84845	38.1158	10.7544		25	38.1158	1.05856	3.64062889433187	0.0569063450362335		25	38.1158	1.05856	10.7544	0.003040
40	110.6098	53.99415	10.8		40	53.99415	2.23974	3.98887570736246	0.806359787701576		40	53.99415	2.23974	10.8	0.006080
45	86.3189	65.19285	10.8304		45	65.19285	0.83314	4.17734980034254	-0.182553583710118		45	65.19285	0.83314	10.8304	0.000507
75	22.50795	90.18705	10.8456		75	90.18705	1.19561	4.50188584691665	0.178656515393989		75	90.18705	1.19561	10.8456
80	13.25685	96.1651	10.6784		80	96.1651					80	96.1651		10.6784

Monod Model
Time	Biomass, x (g/l)	dx/dt	μ	Glucose, s (g/l)	1/C_s	1/μ
0	0.93824	0.248368	0.264716916780355	230.4413	0.00433949990735168	3.77762030535335		1/μmax	111.4561
5	2.18008	0.722912	0.331598840409526	228.57485	0.00437493451269901	3.01569208977026		μmax	0.00897214239507752
10	5.79464	0.514064	0.088713707840349	211.91205	0.00471893882391303	11.2722151327461		Ks/μmax	26118.2
15	8.36496	0.465728	0.0556760582238289	202.3093	0.00494292649917725	17.9610416380377		Ks	234.336209503114
20	10.6936	0.0121600000000001	0.00113712874990649	177.7479	0.00562594551046735	879.407894736836
25	10.7544	0.00304000000000002	0.000282674998140298	168.84845	0.00592247071264202	3537.63157894734
40	10.8	0.00607999999999969	0.000562962962962934	110.6098	0.00904079023739307	1776.31578947378
45	10.8304	0.00050666666666667	4.67818978677307E-05	86.3189	0.0115849483716776	21375.7894736841
75	10.8456
80	10.6784
Monod model for C. glycerinogenes
1/C_substrate
1/μ
Glycerol Technical Kinetics
Time
Glycerol concentration (g/l)
Rate of Glycerol in regards to Biomass
Rate of Glycerol production
Biomass Concentration

## Calculations (rate = derivative of C)
				Monod Model					Glycerol production rate
Time	Glucose (g/l)	Glycerol (g/l)	Biomass (g/l)	dS/dt	dG/dt	dx/dt		μ	1/C_s	1/μ		1/μmax	90.8039186670986		lnC_S	lnr_G		lnk	-1.35753415792876
0	230.4413		0.93824	-3.531					Ks/μmax	21446.8753709428		5.43999616622997			k	0.257294442834322
5	228.57485		2.18008	-3.451		0.754		0.345858867564493	0.00437493451269901	2.89135278514589					5.43186372781053
10	211.91205	15.1774	5.79464	-3.371	1.618	0.624		0.107685723358138	0.00471893882391303	9.28628205128205		μ_max	0.011012740580791		5.35617133010386	0.4811908186363
15	202.3093	19.64065	8.36496	-3.291	1.548	0.494		0.059055871157782	0.00494292649917725	16.9331174089069		Ks	236.188874728748		5.30979771444676	0.436963775167535
20	177.7479	27.70155	10.6936	-3.211	1.478	0.364		0.0340390513952271	0.00562594551046735	29.378021978022		Y_X/S	-0.167500115588285		5.18036625426757	0.39068982252601
25	168.84845	38.1158	10.7544	-3.131	1.408					a_i	0.391161076799626		5.12900156704411	0.342170257735851
40	110.6098	53.99415	10.8	-2.891	1.198					Υ_P/S	-0.366587490102927		4.70600869275775	0.180653499693258
45	86.3189	65.19285	10.8304	-2.811	1.128					Y	-7.03717848158539		4.45804857758787	0.120446153075867
75	22.50795	90.18705	10.8456	-2.331	0.708					3.11386858013619	-0.345311185288417
80	13.25685	96.1651	10.6784	-2.251	0.638					2.58451439997559	-0.449416995637347

Yield	0.442780779194827

Glycerol Rate / Time / Glycerol concentration (g/l)
Glucose Rate Expression
Time (hours)
Glucose (g/l)
Biomass Rate
Time (hours)
Biomass (g/l)
Monod Model μ
1/C_s
1/μ
Glycerol Kinetics
lnC_S
lnr_G